## Latest
Level | Part Number | Thumbnail image | Quantity | Total Cost | Description | Cost | File Name | Type | Material | Source
1 | SW-00070 |  | 1 | 295.4 | Y1 Axis | 295.4 | Y1-Achse.SLDASM | Assembly
1.1 | SW-00071 |  | 1 | 1 |  | 1 | LagerMotorHalterWinkel.SLDPRT | Part | 1060 Legierung
1.2 | SW-00077 |  | 1 | 5 |  | 5 | 120x40-960.SLDPRT | Part | 1060 Legierung
1.3 | SW-00078 |  | 1 | 39.5 |  | 39.5 | FestLager.SLDASM | Assembly |  | https://www.dold-mechatronik.de/
1.3.1 | SW-00079 |  | 1 | 0.1 |  | 0.1 | LagerMutterM10.SLDPRT | Part | 201 Gehärteter Edelstahl (SS)
1.3.2 | SW-00080 |  | 1 | 4 |  | 4 | FestLagerDeckel.SLDPRT | Part | 1023 Kohlenstoffstahlblech (SS)
1.3.3 | SW-00081 |  | 1 | 25 |  | 25 | FestLagerBock.SLDPRT | Part | 1023 Kohlenstoffstahlblech (SS)
1.3.4 | SW-00082 |  | 1 | 10 |  | 10 | SchraegLager10x30x14.3-Dold.SLDPRT | Part
1.3.5 | DIN 912 M5 x 20 --- 20N |  | 4 | 0.4 |  | 0.1 | DIN 912 M5 x 20 --- 20N.SLDPRT | Part
1.4 | SW-00083 |  | 1 | 1 |  | 1 | LagerHalterPlatteY.SLDPRT | Part
1.5 | SW-00072 |  | 1 | 19 |  | 19 | LosLager.SLDASM | Assembly |  | https://www.dold-mechatronik.de/
1.5.1 | SW-00073 |  | 1 | 12 |  | 12 | LosLagerBock.SLDPRT | Part | 1023 Kohlenstoffstahlblech (SS)
1.5.2 | SW-00074 |  | 1 | 7 |  | 7 | KugelLagerLager10x30x9-Dold.SLDPRT | Part
1.6 | SW-00084 |  | 1 | 3 |  | 3 | WellenKupplung6.35-8Dold.SLDPRT | Part | 1060 Legierung | https://www.dold-mechatronik.de/
1.7 | SW-00075 |  | 1 | 50 |  | 50 | GewindeSpindel16x5x842.SLDPRT | Part | Rostfreier Chromstahl | https://www.dold-mechatronik.de/
1.8 | SW-00076 |  | 1 | 64 |  | 64 | AR15-rail 960.SLDPRT | Part | 1.5714 (16NiCr4) | https://www.dold-mechatronik.de/
1.9 | DIN 912 M6 x 10 --- 10N |  | 12 | 1.2 |  | 0.1 | DIN 912 M6 x 10 --- 10N.SLDPRT | Part
1.10 | DIN 912 M4 x 6 --- 6N |  | 18 | 1.8 |  | 0.1 | DIN 912 M4 x 6 --- 6N.SLDPRT | Part
1.11 | DIN 912 M5 x 20 --- 20N |  | 4 | 0.4 |  | 0.1 | DIN 912 M5 x 20 --- 20N.SLDPRT | Part
1.12 | ISO - 4033 - M5 - W - N |  | 4 | 0.4 |  | 0.1 | ISO - 4033 - M5 - W - N.SLDPRT | Part
1.13 | Circlip DIN 471 - 10 x 1 |  | 1 | 0.1 |  | 0.1 | Circlip DIN 471 - 10 x 1.SLDPRT | Part
1.14 | SW-00085 |  | 1 | 109 | Closed Loop Stepper 3.6 NM on X Axis, 3NM Bipolar Stepper 3NM on Y1,Y2 and Z Axis | 109 | Nema 23 Stepper Motor length 93mm.SLDPRT | Part |  | ebay
2 | SW-00087 |  | 1 | 511.3 | Fräskopf | 511.3 | FräskopfIsel.SLDASM | Assembly
2.1 | SW-00090 |  | 4 | 120 |  | 30 | ARC15FN_block.SLDPRT | Part |  | https://www.dold-mechatronik.de/
2.2 | SW-00089 |  | 2 | 2 |  | 1 | MotorHalter1.SLDPRT | Part | 1060 Legierung
2.3 | SW-00092 |  | 1 | 250 |  | 250 | Spindle GDZ-23.SLDPRT | Part |  | ebay
2.4 | SW-00093 |  | 1 | 5.2 |  | 5.2 | CamHalter3.SLDASM | Assembly
2.4.1 | SW-00094 |  | 1 | 5 |  | 5 | Cam.SLDPRT | Part | 1.5805 (10NiCr5-4)
2.4.2 | SW-00095 |  | 1 | 0.1 |  | 0.1 | CamHUnten.SLDPRT | Part
2.4.3 | SW-00096 |  | 1 | 0.1 |  | 0.1 | CamHOben.SLDPRT | Part
2.5 | SW-00088 |  | 1 | 1 |  | 1 | MotorHalterPlatteIsel.SLDPRT | Part | 1060 Legierung
2.6 | SW-00091 |  | 2 | 2 |  | 1 | MotorHalter2.SLDPRT | Part | 1060 Legierung
2.7 | SW-00097 |  | 1 | 127.3 |  | 127.3 | spannblock_-_213400.SLDASM | CATPART |  | https://www.dold-mechatronik.de/
2.7.1 | SW-00099 |  | 1 | 48 |  | 48 | spannblock_-_213400_01.SLDPRT | CATASM |  | https://www.dold-mechatronik.de/
2.7.2 | SW-00101 |  | 1 | 0.1 |  | 0.1 | spannblock_-_213400_03.SLDPRT | CATASM
2.7.3 | SW-00100 |  | 1 | 0.1 |  | 0.1 | spannblock_-_213400_04.SLDPRT | CATASM
2.7.4 | SW-00098 |  | 1 | 0.1 |  | 0.1 | spannblock_-_213400_02.SLDPRT | CATASM
2.7.5 | SW-00102 |  | 1 | 79 | Kugelgewindemutter 12x2,5mm, Einzelgangrückführung von Dold Mechatronic | 79 | GewindeMutterIsel.SLDPRT | Part | 1.4000 (X6Cr13)
2.8 | DIN 912 M8 x 80 --- 28N |  | 4 | 0.4 |  | 0.1 | DIN 912 M8 x 80 --- 28N.SLDPRT | Part
2.9 | DIN 912 M5 x 20 --- 20N |  | 16 | 1.6 |  | 0.1 | DIN 912 M5 x 20 --- 20N.SLDPRT | Part
2.10 | DIN 912 M4 x 16 --- 16N |  | 4 | 0.4 |  | 0.1 | DIN 912 M4 x 16 --- 16N.SLDPRT | Part
2.11 | DIN 912 M5 x 35 --- 22N |  | 4 | 0.4 |  | 0.1 | DIN 912 M5 x 35 --- 22N.SLDPRT | Part
2.12 | SW-00103 |  | 1 | 1 |  | 1 | LaserHalter1.SLDPRT | Part
3 | SW-00086 |  | 1 | 295 | Y2 Axis | 295 | Y2-Achse.SLDASM | Assembly
3.1 | SW-00076 |  | 1 | 64 |  | 64 | AR15-rail 960.SLDPRT | Part | 1.5714 (16NiCr4) | https://www.dold-mechatronik.de/
3.2 | SW-00078 |  | 1 | 39.5 |  | 39.5 | FestLager.SLDASM | Assembly |  | https://www.dold-mechatronik.de/
3.2.1 | SW-00079 |  | 1 | 0.1 |  | 0.1 | LagerMutterM10.SLDPRT | Part | 201 Gehärteter Edelstahl (SS)
3.2.2 | SW-00080 |  | 1 | 4 |  | 4 | FestLagerDeckel.SLDPRT | Part | 1023 Kohlenstoffstahlblech (SS)
3.2.3 | SW-00081 |  | 1 | 25 |  | 25 | FestLagerBock.SLDPRT | Part | 1023 Kohlenstoffstahlblech (SS)
3.2.4 | SW-00082 |  | 1 | 10 |  | 10 | SchraegLager10x30x14.3-Dold.SLDPRT | Part
3.2.5 | DIN 912 M5 x 20 --- 20N |  | 4 | 0.4 |  | 0.1 | DIN 912 M5 x 20 --- 20N.SLDPRT | Part
3.3 | SW-00077 |  | 1 | 5 |  | 5 | 120x40-960.SLDPRT | Part | 1060 Legierung
3.4 | DIN 912 M6 x 10 --- 10N |  | 12 | 1.2 |  | 0.1 | DIN 912 M6 x 10 --- 10N.SLDPRT | Part
3.5 | SW-00072 |  | 1 | 19 |  | 19 | LosLager.SLDASM | Assembly |  | https://www.dold-mechatronik.de/
3.5.1 | SW-00073 |  | 1 | 12 |  | 12 | LosLagerBock.SLDPRT | Part | 1023 Kohlenstoffstahlblech (SS)
3.5.2 | SW-00074 |  | 1 | 7 |  | 7 | KugelLagerLager10x30x9-Dold.SLDPRT | Part
3.6 | SW-00075 |  | 1 | 50 |  | 50 | GewindeSpindel16x5x842.SLDPRT | Part | Rostfreier Chromstahl | https://www.dold-mechatronik.de/
3.7 | SW-00071 |  | 1 | 1 |  | 1 | LagerMotorHalterWinkel.SLDPRT | Part | 1060 Legierung
3.8 | SW-00084 |  | 1 | 3 |  | 3 | WellenKupplung6.35-8Dold.SLDPRT | Part | 1060 Legierung | https://www.dold-mechatronik.de/
3.9 | SW-00083 |  | 1 | 1 |  | 1 | LagerHalterPlatteY.SLDPRT | Part
3.10 | SW-00085 |  | 1 | 109 | Closed Loop Stepper 3.6 NM on X Axis, 3NM Bipolar Stepper 3NM on Y1,Y2 and Z Axis | 109 | Nema 23 Stepper Motor length 93mm.SLDPRT | Part |  | ebay
3.11 | DIN 912 M4 x 10 --- 10N |  | 16 | 1.6 |  | 0.1 | DIN 912 M4 x 10 --- 10N.SLDPRT | Part
3.12 | Circlip DIN 471 - 10 x 1 |  | 1 | 0.1 |  | 0.1 | Circlip DIN 471 - 10 x 1.SLDPRT | Part
3.13 | DIN 912 M5 x 20 --- 20N |  | 4 | 0.4 |  | 0.1 | DIN 912 M5 x 20 --- 20N.SLDPRT | Part
3.14 | DIN 912 M4 x 16 --- 16N |  | 2 | 0.2 |  | 0.1 | DIN 912 M4 x 16 --- 16N.SLDPRT | Part
4 | SW-00021 |  | 1 | 1282.2 | Generic 6 Axis Controller | 1282.2 | Generic1 v77.SLDASM | Assembly
4.1 | SW-00028 |  | 1 | 348 |  | 348 | Boards.sldasm | Assembly
4.1.1 | SW-00029 |  | 1 | 196 | UB1 motherboard from cncroom | 196 | UB1 v1.sldprt | Part |  | https://cncroom.com/en/
4.1.2 | SW-00030 |  | 1 | 152 | UC300ETH-5LPT MOtion Controller from CNCDrive | 152 | UC300-ETH v1.sldprt | Part |  | https://www.cncdrive.com/
4.2 | SW-00049 |  | 1 | 330 |  | 330 | Driver.sldasm | Assembly
4.2.1 | SW-00050 |  | 6 | 330 | DQ542MA CNC Digital Stepper Motor Controller 50V/4.2A/128 Micro | 55 | DM542 v1.sldprt | Part |  | ebay
4.3 | SW-00031 |  | 1 | 43.8 |  | 43.8 | Stecker.sldasm | Assembly
4.3.1 | SW-00039 |  | 1 | 1.2 |  | 1.2 | Buchse2P v2.sldasm | Assembly
4.3.1.1 | SW-00033 |  | 1 | 0.5 |  | 0.5 | 4 pin aviation f.sldprt | Part
4.3.1.2 | SW-00035 |  | 1 | 0.1 |  | 0.1 | 4 pin aviation spring washer.sldprt | Part
4.3.1.3 | SW-00034 |  | 1 | 0.5 |  | 0.5 | 2 pin aviation f plastic.sldprt | Part
4.3.1.4 | SW-00036 |  | 1 | 0.1 |  | 0.1 | 4 pin aviation nut.sldprt | Part
4.3.2 | SW-00041 |  | 6 | 34.2 |  | 5.7 | Buchse4P v2.sldasm | Assembly
4.3.2.1 | SW-00043 |  | 1 | 0.5 |  | 0.5 | 4 pin aviation f plastic.sldprt | Part
4.3.2.2 | SW-00042 |  | 1 | 5 |  | 5 | 4 pin aviation f-1.sldprt | Part
4.3.2.3 | SW-00044 |  | 1 | 0.1 |  | 0.1 | 4 pin aviation spring washer-1.sldprt | Part
4.3.2.4 | SW-00045 |  | 1 | 0.1 |  | 0.1 | 4 pin aviation nut-1.sldprt | Part
4.3.3 | SW-00040 |  | 1 | 1.2 |  | 1.2 | Buchse2P v2-1.sldasm | Assembly
4.3.3.1 | SW-00033 |  | 1 | 0.5 |  | 0.5 | 4 pin aviation f.sldprt | Part
4.3.3.2 | SW-00035 |  | 1 | 0.1 |  | 0.1 | 4 pin aviation spring washer.sldprt | Part
4.3.3.3 | SW-00036 |  | 1 | 0.1 |  | 0.1 | 4 pin aviation nut.sldprt | Part
4.3.3.4 | SW-00034 |  | 1 | 0.5 |  | 0.5 | 2 pin aviation f plastic.sldprt | Part
4.3.4 | SW-00047 |  | 1 | 1.2 |  | 1.2 | Buchse2P v2-3.sldasm | Assembly
4.3.4.1 | SW-00034 |  | 1 | 0.5 |  | 0.5 | 2 pin aviation f plastic.sldprt | Part
4.3.4.2 | SW-00033 |  | 1 | 0.5 |  | 0.5 | 4 pin aviation f.sldprt | Part
4.3.4.3 | SW-00035 |  | 1 | 0.1 |  | 0.1 | 4 pin aviation spring washer.sldprt | Part
4.3.4.4 | SW-00036 |  | 1 | 0.1 |  | 0.1 | 4 pin aviation nut.sldprt | Part
4.3.5 | SW-00046 |  | 1 | 1.2 |  | 1.2 | Buchse2P v2-2.sldasm | Assembly
4.3.5.1 | SW-00035 |  | 1 | 0.1 |  | 0.1 | 4 pin aviation spring washer.sldprt | Part
4.3.5.2 | SW-00036 |  | 1 | 0.1 |  | 0.1 | 4 pin aviation nut.sldprt | Part
4.3.5.3 | SW-00034 |  | 1 | 0.5 |  | 0.5 | 2 pin aviation f plastic.sldprt | Part
4.3.5.4 | SW-00033 |  | 1 | 0.5 |  | 0.5 | 4 pin aviation f.sldprt | Part
4.3.6 | SW-00032 |  | 1 | 1.2 |  | 1.2 | Buchse2P v2-4.sldasm | Assembly
4.3.6.1 | SW-00033 |  | 1 | 0.5 |  | 0.5 | 4 pin aviation f.sldprt | Part
4.3.6.2 | SW-00036 |  | 1 | 0.1 |  | 0.1 | 4 pin aviation nut.sldprt | Part
4.3.6.3 | SW-00034 |  | 1 | 0.5 |  | 0.5 | 2 pin aviation f plastic.sldprt | Part
4.3.6.4 | SW-00035 |  | 1 | 0.1 |  | 0.1 | 4 pin aviation spring washer.sldprt | Part
4.3.7 | SW-00038 |  | 1 | 1.2 |  | 1.2 | Buchse2P v2-7.sldasm | Assembly
4.3.7.1 | SW-00034 |  | 1 | 0.5 |  | 0.5 | 2 pin aviation f plastic.sldprt | Part
4.3.7.2 | SW-00036 |  | 1 | 0.1 |  | 0.1 | 4 pin aviation nut.sldprt | Part
4.3.7.3 | SW-00033 |  | 1 | 0.5 |  | 0.5 | 4 pin aviation f.sldprt | Part
4.3.7.4 | SW-00035 |  | 1 | 0.1 |  | 0.1 | 4 pin aviation spring washer.sldprt | Part
4.3.8 | SW-00037 |  | 1 | 1.2 |  | 1.2 | Buchse2P v2-6.sldasm | Assembly
4.3.8.1 | SW-00033 |  | 1 | 0.5 |  | 0.5 | 4 pin aviation f.sldprt | Part
4.3.8.2 | SW-00034 |  | 1 | 0.5 |  | 0.5 | 2 pin aviation f plastic.sldprt | Part
4.3.8.3 | SW-00035 |  | 1 | 0.1 |  | 0.1 | 4 pin aviation spring washer.sldprt | Part
4.3.8.4 | SW-00036 |  | 1 | 0.1 |  | 0.1 | 4 pin aviation nut.sldprt | Part
4.3.9 | SW-00048 |  | 1 | 1.2 |  | 1.2 | Buchse2P v2-5.sldasm | Assembly
4.3.9.1 | SW-00036 |  | 1 | 0.1 |  | 0.1 | 4 pin aviation nut.sldprt | Part
4.3.9.2 | SW-00034 |  | 1 | 0.5 |  | 0.5 | 2 pin aviation f plastic.sldprt | Part
4.3.9.3 | SW-00035 |  | 1 | 0.1 |  | 0.1 | 4 pin aviation spring washer.sldprt | Part
4.3.9.4 | SW-00033 |  | 1 | 0.5 |  | 0.5 | 4 pin aviation f.sldprt | Part
4.4 | SW-00052 |  | 1 | 58.4 |  | 58.4 | Gehaeuse-Profil v40.sldasm | Assembly
4.4.1 | SW-00053 |  | 4 | 20 |  | 5 | 30x30-224 v2.sldprt | Part | 3.3547 (EN-AW 5083)
4.4.2 | SW-00068 |  | 1 | 1 |  | 1 | FanDeckel.sldprt | Part
4.4.3 | SW-00055 |  | 1 | 4 |  | 4 | Hutschienen.sldasm | Assembly
4.4.3.1 | SW-00056 |  | 2 | 4 |  | 2 | Schiene.sldprt | Part
4.4.4 | SW-00066 |  | 1 | 1 |  | 1 | WandGeraeteStecker_1.sldprt | Part | 1060 Legierung
4.4.5 | SW-00057 |  | 1 | 1 |  | 1 | Boden.sldprt | Part
4.4.6 | SW-00054 |  | 1 | 1 |  | 1 | WandPlexi.sldprt | Part | Glas
4.4.7 | SW-00060 |  | 1 | 2.4 |  | 2.4 | Schrauben.sldasm | Assembly
4.4.7.1 | SW-00062 |  | 16 | 1.6 |  | 0.1 | 91292A116.sldprt | Part
4.4.7.2 | SW-00061 |  | 4 | 0.4 |  | 0.1 | 91239A412.sldprt | Part
4.4.7.3 | SW-00063 |  | 4 | 0.4 |  | 0.1 | 9546K241.sldprt | Part
4.4.8 | SW-00058 |  | 1 | 1 |  | 1 | WandDriver.sldprt | Part | 1060 Legierung
4.4.9 | SW-00059 |  | 1 | 1 |  | 1 | WandKurz2_1.sldprt | Part | 1060 Legierung
4.4.10 | SW-00065 |  | 1 | 1 |  | 1 | Deckel.sldprt | Part | 1060 Legierung
4.4.11 | SW-00064 |  | 1 | 5 |  | 5 | power socket w fuse v1.sldprt | Part
4.4.12 | SW-00067 |  | 1 | 10 |  | 10 | E-StopAutomationDirectGCX1131 v1.sldprt | Part
4.4.13 | SW-00069 |  | 1 | 10 |  | 10 | GDSTIME 50mm x 50mm x 20mm 12V Brushless Cooling Fan v2.sldprt | Part
4.5 | SW-00022 |  | 1 | 152 |  | 152 | Power Supply.sldasm | Assembly
4.5.1 | SW-00026 |  | 3 | 3 |  | 1 | wago_222_5_terminal v1.sldprt | Part
4.5.2 | SW-00024 |  | 2 | 90 | 48V Power Supply for Stepper | 45 | Power Supply 48V v3.sldprt | Part |  | ebay
4.5.3 | SW-00025 |  | 1 | 25 | 5V Power Supply | 25 | Power Supply 5V v1.sldprt | Part |  | ebay
4.5.4 | SW-00023 |  | 1 | 22 | 24V Power Supply for UB1 motion controller | 22 | S-25-24 v1.sldprt | Part |  | ebay
4.5.5 | SW-00027 |  | 1 | 12 | 12V Power Supply for Laser Module | 12 | 12V.SLDPRT | Part |  | ebay
4.6 | SW-00051 |  | 1 | 350 | Windows 11 PC für UCCNC | 350 | MiniPC.SLDPRT | Part
5 | SW-00007 |  | 1 | 65.1 | Basis | 65.1 | BasisGestell.SLDASM | Assembly
5.1 | SW-00008 |  | 5 | 25 |  | 5 | 40x40-1100.SLDPRT | Part | 1060 Legierung
5.2 | SW-00010 |  | 4 | 4 |  | 1 | 160x150x40x10.SLDPRT | Part | 1060 Legierung
5.3 | SW-00011 |  | 1 | 2 |  | 2 | 8x70x960.SLDPRT | Part | 1060 Legierung
5.4 | SW-00009 |  | 1 | 2 |  | 2 | Winkel40x40x8.SLDPRT | Part | 1060 Legierung
5.5 | SW-00013 |  | 2 | 0.2 |  | 0.1 | Halter.SLDPRT | Part
5.6 | SW-00012 |  | 2 | 0.2 |  | 0.1 | SteuerungDistanzhalter.SLDPRT | Part
5.7 | SW-00014 |  | 1 | 8.7 |  | 8.7 | Schrauben^BasisGestell.SLDASM | Assembly
5.7.1 | DIN 7991 - M6 x 20 --- 13.7N |  | 25 | 2.5 |  | 0.1 | DIN 7991 - M6 x 20 --- 13.7N.SLDPRT | Part
5.7.2 | DIN 912 M6 x 10 --- 10N |  | 50 | 5 |  | 0.1 | DIN 912 M6 x 10 --- 10N.SLDPRT | Part
5.7.3 | DIN 912 M8 x 12 --- 12N |  | 12 | 1.2 |  | 0.1 | DIN 912 M8 x 12 --- 12N.SLDPRT | Part
5.8 | SW-00015 |  | 2 | 4 |  | 2 | GrundgestellVerstärker.SLDPRT | Part | 1060 Legierung
5.9 | SW-00017 |  | 1 | 3 |  | 3 | AluBP.SLDASM | Assembly
5.9.1 | SW-00019 |  | 1 | 1 |  | 1 | AluBP150.SLDPRT | Part | 1060 Legierung
5.9.2 | SW-00018 |  | 2 | 2 |  | 1 | AluBP250.SLDPRT | Part | 1060 Legierung
5.10 | SW-00016 |  | 1 | 15 |  | 15 | InduktivSensor.SLDPRT | Part |  | https://www.dold-mechatronik.de/
5.11 | SW-00020 |  | 1 | 1 |  | 1 | SensorPlatte.SLDPRT | Part | 3.3547 (EN-AW 5083)
6 | SW-00148 |  | 1 | 700 | PLH3D-15W High Performance Plug&Play Laser Kit for All CNC Machines | 700 | Engraving-Laser-Head-PLH3D-15W-v1.0.0-optlasers.com.SLDPRT | Part |  | https://optlasers.com/
7 | SW-00104 |  | 1 | 571.8 | X Axis | 571.8 | X-AchseV1.SLDASM | Assembly
7.1 | SW-00078 |  | 1 | 39.5 |  | 39.5 | FestLager.SLDASM | Assembly |  | https://www.dold-mechatronik.de/
7.1.1 | SW-00079 |  | 1 | 0.1 |  | 0.1 | LagerMutterM10.SLDPRT | Part | 201 Gehärteter Edelstahl (SS)
7.1.2 | SW-00080 |  | 1 | 4 |  | 4 | FestLagerDeckel.SLDPRT | Part | 1023 Kohlenstoffstahlblech (SS)
7.1.3 | SW-00081 |  | 1 | 25 |  | 25 | FestLagerBock.SLDPRT | Part | 1023 Kohlenstoffstahlblech (SS)
7.1.4 | SW-00082 |  | 1 | 10 |  | 10 | SchraegLager10x30x14.3-Dold.SLDPRT | Part
7.1.5 | DIN 912 M5 x 20 --- 20N |  | 4 | 0.4 |  | 0.1 | DIN 912 M5 x 20 --- 20N.SLDPRT | Part
7.2 | DIN 912 M5 x 20 --- 20N |  | 49 | 4.9 |  | 0.1 | DIN 912 M5 x 20 --- 20N.SLDPRT | Part
7.3 | SW-00116 |  | 1 | 4.9 |  | 4.9 | XSchrauben.SLDASM | Assembly
7.3.1 | DIN 912 M5 x 20 --- 20N |  | 25 | 2.5 |  | 0.1 | DIN 912 M5 x 20 --- 20N.SLDPRT | Part
7.3.2 | DIN 912 M4 x 16 --- 16N |  | 24 | 2.4 |  | 0.1 | DIN 912 M4 x 16 --- 16N.SLDPRT | Part
7.4 | SW-00071 |  | 1 | 1 |  | 1 | LagerMotorHalterWinkel.SLDPRT | Part | 1060 Legierung
7.5 | SW-00072 |  | 1 | 19 |  | 19 | LosLager.SLDASM | Assembly |  | https://www.dold-mechatronik.de/
7.5.1 | SW-00073 |  | 1 | 12 |  | 12 | LosLagerBock.SLDPRT | Part | 1023 Kohlenstoffstahlblech (SS)
7.5.2 | SW-00074 |  | 1 | 7 |  | 7 | KugelLagerLager10x30x9-Dold.SLDPRT | Part
7.6 | SW-00114 |  | 2 | 2 |  | 1 | XMitnehmerStuetze.SLDPRT | Part
7.7 | SW-00084 |  | 1 | 3 |  | 3 | WellenKupplung6.35-8Dold.SLDPRT | Part | 1060 Legierung | https://www.dold-mechatronik.de/
7.8 | SW-00117 |  | 1 | 1 |  | 1 | LagerHalterPlatte.SLDPRT | Part | 1060 Legierung
7.9 | SW-00118 |  | 2 | 6 |  | 3 | X-WinkelBG.SLDASM | Assembly
7.9.1 | SW-00120 |  | 1 | 1 |  | 1 | X-Platte2.SLDPRT | Part | 1060 Legierung
7.9.2 | SW-00119 |  | 1 | 1 |  | 1 | X-Platte1.SLDPRT | Part | 1060 Legierung
7.9.3 | SW-00121 |  | 1 | 1 |  | 1 | X-Winkel.SLDPRT | Part | 1060 Legierung
7.10 | SW-00016 |  | 1 | 15 |  | 15 | InduktivSensor.SLDPRT | Part |  | https://www.dold-mechatronik.de/
7.11 | SW-00085 |  | 1 | 109 | Closed Loop Stepper 3.6 NM on X Axis, 3NM Bipolar Stepper 3NM on Y1,Y2 and Z Axis | 109 | Nema 23 Stepper Motor length 93mm.SLDPRT | Part |  | ebay
7.12 | DIN 912 M6 x 10 --- 10N |  | 4 | 0.4 |  | 0.1 | DIN 912 M6 x 10 --- 10N.SLDPRT | Part
7.13 | SW-00090 |  | 4 | 120 |  | 30 | ARC15FN_block.SLDPRT | Part |  | https://www.dold-mechatronik.de/
7.14 | SW-00105 |  | 1 | 8 |  | 8 | 120x80-800.SLDPRT | Part | 1060 Legierung
7.15 | SW-00107 |  | 2 | 112 |  | 56 | AR15-rail 690.SLDPRT | Part | 1.5714 (16NiCr4)
7.16 | SW-00106 |  | 1 | 40 |  | 40 | GewindeSpindel16x5x652.SLDPRT | Part | Rostfreier Chromstahl
7.17 | SW-00110 |  | 2 | 4 |  | 2 | XYVerbinder.SLDASM | Assembly
7.17.1 | SW-00112 |  | 1 | 1 |  | 1 | XYVerbinderplatte.SLDPRT | Part | 1060 Legierung
7.17.2 | SW-00111 |  | 1 | 1 |  | 1 | XYWinkel.SLDPRT | Part
7.18 | SW-00115 |  | 2 | 40 |  | 20 | GewindeMutter16x5.SLDPRT | Part | 1.5714 (16NiCr4) | https://www.dold-mechatronik.de/
7.19 | SW-00108 |  | 2 | 38 |  | 19 | GewindeSpindelMutter.SLDPRT | Part | 1023 Kohlenstoffstahlblech (SS) | https://www.dold-mechatronik.de/
7.20 | SW-00113 |  | 2 | 2 |  | 1 | XMitnehmerWinkel.SLDPRT | Part
7.21 | SW-00109 |  | 2 | 2 |  | 1 | XMitnehmerPlatte.SLDPRT | Part | 1060 Legierung
7.22 | Circlip DIN 471 - 10 x 1 |  | 1 | 0.1 |  | 0.1 | Circlip DIN 471 - 10 x 1.SLDPRT | Part
8 | SW-00122 |  | 1 | 517.5 | Z Axis | 517.5 | Z-Isel-Spindel.SLDASM | Assembly
8.1 | SW-00138 |  | 1 | 5.4 |  | 5.4 | Schrauben Z Achse Komplett Isel.SLDASM | Assembly
8.1.1 | DIN 912 M6 x 30 --- 30N |  | 6 | 0.6 |  | 0.1 | DIN 912 M6 x 30 --- 30N.SLDPRT | Part
8.1.2 | DIN 912 M4 x 16 --- 16N |  | 4 | 0.4 |  | 0.1 | DIN 912 M4 x 16 --- 16N.SLDPRT | Part
8.1.3 | DIN 912 M4 x 30 --- 20N |  | 10 | 1 |  | 0.1 | DIN 912 M4 x 30 --- 20N.SLDPRT | Part
8.1.4 | DIN 912 M5 x 25 --- 25N |  | 16 | 1.6 |  | 0.1 | DIN 912 M5 x 25 --- 25N.SLDPRT | Part
8.1.5 | DIN 912 M5 x 20 --- 20N |  | 6 | 0.6 |  | 0.1 | DIN 912 M5 x 20 --- 20N.SLDPRT | Part
8.1.6 | DIN 912 M4 x 10 --- 10N |  | 4 | 0.4 |  | 0.1 | DIN 912 M4 x 10 --- 10N.SLDPRT | Part
8.1.7 | DIN 912 M6 x 40 --- 24N |  | 4 | 0.4 |  | 0.1 | DIN 912 M6 x 40 --- 24N.SLDPRT | Part
8.1.8 | DIN 912 M4 x 40 --- 20N |  | 4 | 0.4 |  | 0.1 | DIN 912 M4 x 40 --- 20N.SLDPRT | Part
8.2 | SW-00141 |  | 1 | 115.1 |  | 115.1 | Nema23mitHalter.SLDASM | Assembly
8.2.1 | DIN 912 M5 x 50 --- 22N |  | 4 | 0.4 |  | 0.1 | DIN 912 M5 x 50 --- 22N.SLDPRT | Part
8.2.2 | SW-00085 |  | 1 | 109 | Closed Loop Stepper 3.6 NM on X Axis, 3NM Bipolar Stepper 3NM on Y1,Y2 and Z Axis | 109 | Nema 23 Stepper Motor length 93mm.SLDPRT | Part |  | ebay
8.2.3 | SW-00142 |  | 1 | 3.7 |  | 3.7 | L30xD25 CouplerASM 6to8.SLDASM | Assembly |  | https://www.dold-mechatronik.de/
8.2.3.1 | SW-00146 |  | 2 | 0.2 |  | 0.1 | M3x12_Screw.SLDPRT | Part
8.2.3.2 | SW-00143 |  | 1 | 2 |  | 2 | Coupler_A.SLDPRT | Part
8.2.3.3 | SW-00144 |  | 1 | 0.5 |  | 0.5 | Dampener.SLDPRT | Part
8.2.3.4 | SW-00145 |  | 1 | 1 |  | 1 | Coupler_B.SLDPRT | Part
8.2.4 | SW-00147 |  | 2 | 2 |  | 1 | Nema23HalterFuss.SLDPRT | Part | 3.3547 (EN-AW 5083)
8.3 | SW-00016 |  | 1 | 15 |  | 15 | InduktivSensor.SLDPRT | Part |  | https://www.dold-mechatronik.de/
8.4 | SW-00127 |  | 1 | 1 |  | 1 | LosLagerHalterIsel.SLDPRT | Part | 3.3547 (EN-AW 5083)
8.5 | SW-00128 |  | 1 | 1 |  | 1 | FestLagerHalterIsel.SLDPRT | Part | 3.3547 (EN-AW 5083)
8.6 | SW-00140 |  | 1 | 37 |  | 37 | kugelgewindespindeln-211122_20352.SLDPRT | CATPART | Werkstoff CF 53, induktiv gehärtet | https://www.dold-mechatronik.de/
8.7 | SW-00126 |  | 1 | 2 |  | 2 | FestLagerBlock.SLDPRT | Part | 3.3547 (EN-AW 5083)
8.8 | SW-00139 |  | 1 | 1 |  | 1 | SensorPlatteZ.SLDPRT | Part | 3.3547 (EN-AW 5083)
8.9 | SW-00090 |  | 4 | 120 |  | 30 | ARC15FN_block.SLDPRT | Part |  | https://www.dold-mechatronik.de/
8.10 | SW-00123 |  | 1 | 1 |  | 1 | ZFuehrungsHalter.SLDPRT | Part | 3.3547 (EN-AW 5083)
8.11 | SW-00125 |  | 2 | 48 |  | 24 | AR15-rail 270.SLDPRT | Part | 1.5714 (16NiCr4)
8.12 | SW-00108 |  | 1 | 19 |  | 19 | GewindeSpindelMutter.SLDPRT | Part | 1023 Kohlenstoffstahlblech (SS) | https://www.dold-mechatronik.de/
8.13 | SW-00124 |  | 2 | 2 |  | 1 | ZXVerbinder.SLDPRT | Part | 1060 Legierung
8.14 | SW-00115 |  | 1 | 20 |  | 20 | GewindeMutter16x5.SLDPRT | Part | 1.5714 (16NiCr4) | https://www.dold-mechatronik.de/
8.15 | SW-00133 |  | 1 | 75 | Flanschlager an Antriebsseite für Spindel Ø12mm, eckig von Dold Mechatronic | 75 | flanschlager_-_216504_0030.SLDASM | CATPART |  | https://www.dold-mechatronik.de/
8.15.1 | SW-00136 |  | 1 | 20 |  | 20 | flanschlager_-_216504_0030_02.SLDPRT | CATASM
8.15.2 | SW-00135 |  | 1 | 20 |  | 20 | flanschlager_-_216504_0030_01.SLDPRT | CATASM
8.15.3 | SW-00134 |  | 1 | 15 |  | 15 | flanschlager_-_216504_0030_04.SLDPRT | CATASM
8.15.4 | SW-00137 |  | 1 | 20 |  | 20 | flanschlager_-_216504_0030_03.SLDPRT | CATASM
8.16 | SW-00129 |  | 1 | 55 | Flanschlager an Loslagerseite für Spindel Ø12mm von Dold Mechatronic | 55 | flanschlager_-_216504_0032.SLDASM | CATPART |  | https://www.dold-mechatronik.de/
8.16.1 | SW-00132 |  | 1 | 15 |  | 15 | flanschlager_-_216504_0032_02.SLDPRT | CATASM
8.16.2 | SW-00130 |  | 1 | 20 |  | 20 | flanschlager_-_216504_0032_01.SLDPRT | CATASM
8.16.3 | SW-00131 |  | 1 | 20 |  | 20 | flanschlager_-_216504_0032_03.SLDPRT | CATASM
Total |  |  |  | 4238.3